## Sheet1
序号 | 标的物名称 | 规格/型号 | 数量 | 单位
1 | 标准筛 | 150目，孔径0.09mm，Φ400mm×60mm框：铁镀铬，网：S30408 | 2 | 个
2 | PVC拉簧 | 线径1.5*外径12*长度100-弹簧钢 | 20 | 个
3 | 吸盘 | VAS-30-1/8-NBR 34587-铜、丁晴 | 10 | 个
4 | 散热风扇百叶窗 | 805，开孔尺寸：222mm*222mm，固定孔距：233mm*233mm，外形尺寸：255mm*255mm/材质：塑料 | 2 | 个
5 | 爆破片 | YF40-0.33-150A/KJ(φ40mm，耐150℃高温，起爆压力0.33Mpa) DUTA，介质：注射用水，工况压力：0.1～0.3MPa—316L不锈钢 | 4 | 个
6 | WQGR软管连接件 | WQGR-21.2/15.8B-尼龙 | 20 | 个
7 | 软管连接件（变径） | WQGR-21.2/13.0B-尼龙 | 20 | 个
8 | PVC法兰防护罩 | DN50；PVC;透明-PVC | 230 | 个
9 | PVC法兰防护罩 | DN25；PVC;透明-PVC | 110 | 个
10 | PVC法兰防护罩 | DN65；PVC;透明-PVC | 50 | 个
11 | 对轮垫 | 105*50*22 (GM48八角梅花垫)-聚氨酯 | 10 | 个
12 | PVC法兰防护罩 | DN40-PVC;透明-PVC | 20 | 个
13 | 弹性四氟带 | 40mm*5mm（一侧带胶） 材质：膨体四氟 | 240 | 米
14 | 弹性四氟带 | 15mm*5mm（一侧带胶） 材质：膨体四氟 | 50 | 米
15 | PVC地板 | 2m*20m，2mm，带焊线，带胶水等配件 材质：PVC（黑色） | 80 | ㎡
16 | 氩气减压器 | YQAR-731L-复合 | 1 | 个
17 | 氧气减压器 | YQY-08-复合 | 1 | 个
18 | 乙炔减压器 | YQE-03-复合 | 1 | 个
19 | 氧气回火防止器 | RC-143-铜 | 2 | 个
20 | 乙炔回火防止器 | RC-142-铜 | 2 | 个
21 | PVC蝶阀防护罩 | DN80-PVC | 10 | 个
22 | 氩弧焊钨针 | 2.0mm/150mm-钨 | 2 | 盒
23 | 氩弧焊钨针 | 2.4mm/150mm-钨 | 2 | 盒
24 | 聚酯滤筒滤芯 | φ150x1000mm（聚酯纤维） | 3 | 支
25 | 暖气片 | 1430*140*760 24片/组 含配件（补芯、丝堵、补芯、丝堵、挂钩、腿等） | 12 | 组
26 | 暖气补芯 | 外牙45mm变内牙25mm，反扣 | 5 | 个
27 | PSP电熔机 | 夹具式 220V 佩带φ25-φ110电熔头 | 1 | 个
28 | 标准筛 | 20目，孔径0.9mm，φ200*50mm，框：S30408，网：S30408 | 2 | 个
29 | 标准筛 | 40目，孔径0.425mm，φ200*50mm，框：铁镀铬，网：S30408 | 2 | 个
30 | 标准筛 | 60目，孔径0.25mm，φ200*50mm，框：铁镀铬，网：S30408 配套盖和底304不锈钢 | 2 | 个
31 | 标准筛 | 80目，孔径0.18mm，φ200*50mm，框：铁镀铬，网：S30408 | 2 | 个
32 | 标准筛 | 100目，孔径0.15mm，φ200*50mm，框：S30408，网：S30408 | 2 | 个
33 | 标准筛 | 120目，孔径0.125mm，φ200*50mm，框：S30408，网：S30408 | 2 | 个
34 | 不锈钢砝码 | 304不锈钢材质，20kg，M1级，带盒 锁型 | 13 | 个
35 | 不锈钢砝码 | 304不锈钢材质，10kg，M1级，带盒 锁型 | 8 | 个
36 | 不锈钢砝码 | 304不锈钢材质，5kg，M1级，带盒 | 15 | 个
37 | 不锈钢砝码 | 304不锈钢材质，2kg，M1级，带盒 | 10 | 个
38 | 不锈钢砝码 | 304不锈钢材质，200g，M1级，带盒 | 10 | 个
39 | 不锈钢砝码 | 304不锈钢材质，20g，M1级，带盒 | 2 | 个
40 | 水龙头阀芯 | 4cm-复合材质 | 20 | 个
41 | 水龙头阀芯 | 3.5cm-复合材质 | 20 | 个
42 | 不锈钢手推车 | 长950*宽500*高950mm 带把手三层 304不锈钢/厚≥0.8mm | 8 | 个
43 | 帆布水带 | 4寸，高压耐磨加厚型-复合材质 | 160 | 米
44 | 消防水带接口 | 4寸，带胶垫，耐压，公母配合-铝合金 | 10 | 套
45 | 花洒混水阀（带连接杆） | 混水阀孔距10cm，连接杆直径1.8cm，长100cm-铜制 | 30 | 套
46 | 清扫车清扫刷前边刷 | 外径700mm 刷丝材质为PBT材质，四孔固定孔距为4cm | 32 | 个
47 | 清扫车清扫刷后边刷 | 外径600mm 刷丝材质为PBT材质，四孔固定孔距为4cm | 32 | 个
48 | 伸缩节 | 双法兰限位伸缩节、DN300 PN16 碳钢 | 1 | 个