## Sheet1
序号 | 标的物名称 | 规格/型号 | 材质 | 单位 | 数量
1 | 蒸汽气动调节阀执行器 | AS380，含定位器 | —— | 个 | 1
2 | 气动法兰角座阀 | 514 40D17555 DN40 PN16 L=200 阀体30408 | —— | 台 | 3
3 | 气动蝶阀密封圈 | φ76 -食品级白色硅胶 | —— | 个 | 5
4 | 气动阀连接件 | 22*14mm-45#钢 | —— | 个 | 5
5 | 气动法兰球阀阀体 | 型号：Q641F-16RL DN50，材质：316L 阀体长：225mm 支架高80mm 阀芯22mm-s31603，原阀门为吴忠仪表，需适配原阀门 | —— | 台 | 2
6 | 气动薄膜调节阀 | ZJHP-16RL DN50 填料：石墨 阀体长：227mm（带执行机构），工作温度-40-200℃-S31603 | —— | 个 | 2
7 | 气动法兰球阀阀体 | Q641F-16RL DN25 材质：304 阀体长：156mm(带气缸）软密封（四氟），EXia11CT6（本安型），带电磁阀-S30408 | —— | 个 | 3
8 | 气动隔膜阀 | DN50,气源压力：5.5-7bar-S30408，需要有反馈信号，阀门，气缸，控制器，分体双膜片。介质：碳酸钠，工作温度100℃左右。 | —— | 台 | 3
9 | 气动不锈钢蝶阀 | D671F4-16P DN65 单气缸带手轮，附件ASCO，电磁阀本安，限位开关，本安型防爆，24V-S30408 | —— | 台 | 8
10 | 卫生级电动快装蝶阀 | 型号：D981X-16P φ38mm卡盘50.5mm，材质:S30408不锈钢 工作电压:220V | —— | 台 | 1
11 | 气动蝶阀 | D671X-16P DN80 | —— | 台 | 2
12 | 气动调节阀 | ZJHP-16P DN25 | —— | 台 | 3
13 | 手自一体气动阀 | DQ641F4-16C DN50，法兰间距200mm，佩戴防爆三联件阀体 碳钢衬氟 | —— | 台 | 6
14 | 气动角座阀 | SWJ611F-16P-DN80，控制方式常闭 ，气动头尺寸2φ120，最大允许压力5-8bar，介质氮气压缩空气，最大允许工作温度180℃-S30408 | —— | 个 | 3
15 | 电动调节阀 | T941X-0.6P 带机械定位器 DN200 | —— | 台 | 1
16 | 气动调节阀 | T641X-0.6P 带机械定位器 DN200 | —— | 台 | 1
17 | 脱硫进浆阀 | FCCV1FE1CF-10WZZ04-V1RLTL,DN32 | —— | 台 | 3