## Sheet1
采购明细表
项目名称：2026年11-12月备件材料采购计划-不锈钢泵类备件采购 |  |  |  | 项目编号：DBZY/014-2026-BJ-CG0306
序号 | 标的物名称 | 规格/型号 | 要求标准 | 数量 | 单位 | 备注
1 | 立式管道离心泵 | RG50-160B 流量10.4m3/h 扬程2.2m 吸程7.7m配用功率1.5kw 转速2900r/min-碳钢 | GB3215 | 1 | 台 | 101分厂公用系统
2 | 内磁 | CQB40-25-160-钕铁硼 | GB3215 | 2 | 件 | 201分厂系列工段
3 | 泵轴 | CQB40-25-160-30408 | GB3215 | 3 | 根 | 201分厂系列工段
4 | 轴套 | CQB40-25-160-碳化硅 | GB3215 | 16 | 个 | 201分厂系列工段
5 | 端盖密封环 | CQB40-25-160-碳化硅 | GB3215 | 2 | 个 | 201分厂系列工段
6 | 叶轮前石墨密封 | CQB40-25-160-碳化硅 | GB3215 | 6 | 个 | 201分厂系列工段
7 | 叶轮后石墨密封 | CQB40-25-160-碳化硅 | GB3215 | 6 | 个 | 201分厂系列工段
8 | 锁紧螺母 | CQB40-25-160-30408 | GB3215 | 2 | 个 | 201分厂系列工段
9 | 轴套 | MDP50-32-250B-碳化硅 | GB3215 | 4 | 个 | 201分厂综合保障
10 | 轴承 | MDP50-32-250B-碳化硅 | GB3215 | 4 | 个 | 201分厂综合保障
11 | 轴套 | MDP65-40-200A-碳化硅 | GB3215 | 12 | 个 | 201分厂综合保障
12 | 轴承 | MDP65-40-200A-碳化硅 | GB3215 | 12 | 个 | 201分厂综合保障
13 | 轴承座 | MDP65-40-250B | GB3215 | 2 | 个 | 201分厂综合保障
14 | 外磁 | MDP65-40-250B-钕铁硼UH系列 | GB3215 | 6 | 个 | 201分厂综合保障
15 | 内磁 | MDP65-40-250B-钕铁硼UH系列 | GB3215 | 6 | 个 | 201分厂综合保障
16 | 轴套 | MDP80-65-160-碳化硅 | GB3215 | 8 | 个 | 201分厂综合保障
17 | 轴承 | MDP80-65-160-碳化硅 | GB3215 | 8 | 个 | 201分厂综合保障
18 | 内磁 | MDP80-65-160-钕铁硼UH系列 | GB3215 | 6 | 个 | 201分厂综合保障
19 | 外磁 | MDP80-65-160-钕铁硼UH系列 | GB3215 | 6 | 个 | 201分厂综合保障
20 | 轴承座 | MDP80-65-160 | GB3215 | 2 | 个 | 201分厂综合保障
21 | 泵轴 | MDP80-65-160-S30408 | GB3215 | 2 | 个 | 201分厂综合保障
22 | 止推环 | MDP80-65-160-S30408 | GB3215 | 4 | 个 | 201分厂综合保障
23 | 轴承 | CQL80-65-125-碳化硅 | GB3215 | 12 | 个 | 201分厂综合保障
24 | 隔离套 | CQL80-65-125-S30408 | GB3215 | 1 | 个 | 201分厂综合保障
25 | 轴套 | CQL80-65-125-碳化硅 | GB3215 | 12 | 个 | 201分厂综合保障
26 | 轴承座 | CQL80-65-125-S30408 | GB3215 | 2 | 个 | 201分厂综合保障
27 | 内磁 | CQL80-65-125-钕铁硼UH系列 | GB3215 | 1 | 个 | 201分厂综合保障
28 | 外磁 | CQL80-65-125-钕铁硼UH系列 | GB3215 | 1 | 个 | 201分厂综合保障
29 | 叶轮口环 | HELIXV5203N-2/16/E/KS/380-50-S31603 | GB3215 | 1 | 个 | 201分厂三工段
30 | 进水口环压盖 | HELIXV5203N-2/16/E/KS/380-50-S31603 | GB3215 | 1 | 个 | 201分厂三工段
31 | 螺钉 | HELIXV5203N-2/16/E/KS/380-50-S31603 | GB3215 | 3 | 个 | 201分厂三工段
32 | 水利部件支撑环 | HELIXV5203N-2/16/E/KS/380-50-S31603 | GB3215 | 1 | 个 | 201分厂三工段
33 | 水利部件 | HELIXV5203N-2/16/E/KS/380-50-S31603 | GB3215 | 1 | 个 | 201分厂三工段
34 | 轴套 | HELIXV5203N-2/16/E/KS/380-50-S31603 | GB3215 | 1 | 个 | 201分厂三工段
35 | 主轴及备帽 | ISR50-32-160-S30408不锈钢 | GB3215 | 2 | 根 | 203分厂吡拉西坦
36 | 泵盖 | ISR50-32-160-铸铁 | GB3215 | 2 | 个 | 203分厂吡拉西坦
37 | 油窗 | 参考型号65FP-55，两孔中心距28mm，直径50mm，可提供实物测绘-塑料 | GB3215 | 2 | 个 | 203分厂吡拉西坦
38 | 隔离套 | CQL40-25-125，-S30408不锈钢 | GB3215 | 2 | 个 | 203分厂吡拉西坦
39 | 磁力总成 | CQL80-65-125，-复合件 | GB3215 | 2 | 套 | 203分厂吡拉西坦
40 | 滑动轴承 | CQL80-65-125，有钢印款-碳化硅 | GB3215 | 4 | 件 | 203分厂吡拉西坦
41 | 隔爆式调速电动插桶泵 | 型号：HP-EX2-V＋PPHT最大流量：130L/min最高扬程：10M电压：220-240V 50-60HZ最高粘度：1000cps最高转速 材质：复合 | GB3215 | 1 | 台 | 204分厂多功能岗位
42 | 液下泵上节轴 | LY100-65-315 | GB3215 | 1 | 个 | 205分厂四工段回收
43 | 液下泵下节轴 | LY100-65-315 | GB3215 | 1 | 个 | 205分厂四工段回收
44 | 液下泵接轴套 | LY100-65-315 | GB3215 | 1 | 个 | 205分厂四工段回收
45 | 液下泵中间轴套 | LY100-65-315 | GB3215 | 1 | 个 | 205分厂四工段回收
46 | 液下泵下轴套 | LY100-65-315 | GB3215 | 1 | 个 | 205分厂四工段回收
47 | 液下泵中间衬套 | LY100-65-315 | GB3215 | 1 | 个 | 205分厂四工段回收
48 | 液下泵下衬套 | LY100-65-315 | GB3215 | 1 | 个 | 205分厂四工段回收
49 | 液下泵泵盖 | LY100-65-315 | GB3215 | 1 | 个 | 205分厂四工段回收
50 | 液下泵泵体 | LY100-65-315 | GB3215 | 1 | 个 | 205分厂四工段回收
51 | 叶轮 | IHF50-32-160 | GB3215 | 3 | 个 | 205分厂四工段
52 | 叶轮 | LCZ40-200B-30408 | GB3215 | 2 | 个 | 206分厂反应岗位
53 | 轴套 | LCZ40-200B-30408 | GB3215 | 3 | 个 | 206分厂反应岗位
54 | 轴套 | LCZ32-200C-30408 | GB3215 | 3 | 个 | 206分厂反应岗位
55 | 拆卸环 | TZJC-50-430-碳钢 | GB3215 | 1 | 套 | 206分厂发生岗位
56 | 机械密封 | TZJC-50-430-碳化硅 | GB3215 | 1 | 个 | 206分厂发生岗位
57 | 轴套 | TZJC-50-430-碳钢 | GB3215 | 1 | 个 | 206分厂发生岗位
58 | O型圈 | TZJC-50-430-氟橡胶 | GB3215 | 1 | 套 | 206分厂发生岗位
59 | 柱销总成 | TZJC-50-430-碳钢/聚氨酯 | GB3215 | 1 | 套 | 206分厂发生岗位
60 | 机械密封 | HELIXV3603/2-1/16/E/KS/380-50-S31603 | GB3215 | 1 | 套 | 201分厂转化工段
61 | 机械密封 | HELIXV2203-2/I6IE/KS/380-50-S31603 | GB3215 | 1 | 套 | 201分厂
62 | 机械密封 | HELIXV5203N-2/16/E/KS/380-50-S31603 | GB3215 | 1 | 套 | 201分厂
63 | 机械密封 | HELIXV3603/2-1/16/E/KS/380-50-S30408 | GB3215 | 1 | 套 | 201分厂
64 | 滑动轴承 | 50mm*65mm*70mm-碳化硅 | GB3215 | 4 | 个 | 205分厂二工段
65 | 滑动轴承 | 80*65*95-碳化硅 | GB3215 | 4 | 个 | 205分厂二工段
66 | 滑动轴承 | LH50-160（带定位销）-75*60*100碳化硅 | GB3215 | 2 | 个 | 205分厂二工段